## Sheet2
Amphenol Advanced Sensors
NHQM103B375T10 |  |  | Reference Point
|  |  | Temperature °C | 25
Temp min °C | -40 |  | Resistance ohm | 10000
Temp max °C | 125 |  | R Tolerance +-% | 10
A | -8.3144
B | 7734.7507
C | -1007851.2688
D | 77398261.6048
B tolerance ±% | 3
Temperature | R / R25 | R nominal | R minimum | R maximum | Resistance | Resistance | Temperature | Temperature | Alpha | B nominal | B minimum | B maximum
[5 empty] | Tolerance | Tolerance | Tolerance | Tolerance | (Temp Coef)
°C |  | ohm | ohm | ohm | - % | + % | + °C | - °C |  | K | K | K
-40 | 24.9232 | 249232 | 203679.9116 | 301921.8902 | -18.277 | 21.1409 | 2.955 | -3.418 | -6.1851 | 3439.1078 | 3335.9345 | 3542.281
-39 | 23.4522 | 234521.6636 | 192008.293 | 283583.6189 | -18.1277 | 20.92 | 2.9556 | -3.4109 | -6.1333 | 3441.4642 | 3338.2203 | 3544.7081
-38 | 22.0632 | 220631.8218 | 180967.5121 | 266299.8248 | -17.9776 | 20.6987 | 2.9557 | -3.403 | -6.0824 | 3443.0788 | 3339.7864 | 3546.3711
-37 | 20.7669 | 207669.2154 | 170644.9608 | 250199.2312 | -17.8285 | 20.4797 | 2.9554 | -3.3949 | -6.0325 | 3444.7304 | 3341.3884 | 3548.0723
-36 | 19.5565 | 195564.9502 | 160988.4803 | 235191.9417 | -17.6803 | 20.2628 | 2.9549 | -3.3865 | -5.9834 | 3446.4178 | 3343.0253 | 3549.8104
-35 | 18.4419 | 184419.5 | 152081.0648 | 221398.019 | -17.5353 | 20.0513 | 2.9545 | -3.3784 | -5.9351 | 3449.1913 | 3345.7155 | 3552.667
-34 | 17.3684 | 173683.5486 | 143485.6378 | 208134.5265 | -17.3867 | 19.8355 | 2.9531 | -3.369 | -5.8877 | 3449.8963 | 3346.3994 | 3553.3931
-33 | 16.3795 | 163794.8448 | 135554.435 | 195939.4663 | -17.2413 | 19.6249 | 2.9517 | -3.3598 | -5.8411 | 3451.6852 | 3348.1346 | 3555.2357
-32 | 15.454 | 154540.4818 | 128118.9892 | 184546.6708 | -17.0968 | 19.4164 | 2.9501 | -3.3504 | -5.7953 | 3453.5059 | 3349.9007 | 3557.1111
-31 | 14.5875 | 145875.1801 | 121144.715 | 173897.5777 | -16.9532 | 19.2098 | 2.9482 | -3.3407 | -5.7503 | 3455.3575 | 3351.6968 | 3559.0183
-30 | 13.7956 | 137956.1 | 114760.172 | 164182.1055 | -16.814 | 19.0104 | 2.9467 | -3.3317 | -5.706 | 3459.1407 | 3355.3664 | 3562.9149
-29 | 13.0148 | 130148.1329 | 108454.4343 | 154619.3223 | -16.6685 | 18.8026 | 2.9437 | -3.3206 | -5.6624 | 3459.1497 | 3355.3752 | 3562.9242
-28 | 12.3012 | 123012.4317 | 102681.6983 | 145894.9162 | -16.5274 | 18.6018 | 2.941 | -3.3102 | -5.6196 | 3461.0885 | 3357.2559 | 3564.9212
-27 | 11.6317 | 116317.3517 | 97256.2858 | 137723.0163 | -16.3871 | 18.4028 | 2.9381 | -3.2995 | -5.5774 | 3463.0547 | 3359.163 | 3566.9463
-26 | 11.0033 | 110032.6261 | 92154.8811 | 130064.8091 | -16.2477 | 18.2057 | 2.935 | -3.2886 | -5.5359 | 3465.0473 | 3361.0959 | 3568.9988
-25 | 10.4263 | 104263.5 | 87464.3031 | 123046.4118 | -16.1123 | 18.0148 | 2.9321 | -3.2783 | -5.4951 | 3468.9576 | 3364.8889 | 3573.0263
-24 | 9.8584 | 98584.4288 | 82839.3313 | 116148.9423 | -15.9712 | 17.8167 | 2.9279 | -3.2662 | -5.4549 | 3469.109 | 3365.0357 | 3573.1823
-23 | 9.3371 | 93371.1311 | 78586.6454 | 109827.6481 | -15.8341 | 17.6248 | 2.9239 | -3.2546 | -5.4154 | 3471.1765 | 3367.0412 | 3575.3118
-22 | 8.8468 | 88468.2069 | 74580.642 | 103892.3397 | -15.6978 | 17.4347 | 2.9197 | -3.2428 | -5.3764 | 3473.2674 | 3369.0693 | 3577.4654
-21 | 8.3855 | 83855.1071 | 70805.3611 | 98316.8801 | -15.5623 | 17.2461 | 2.9153 | -3.2308 | -5.3381 | 3475.381 | 3371.1196 | 3579.6424
-20 | 7.9566 | 79566.5 | 67290.0508 | 93141.8474 | -15.4292 | 17.0616 | 2.911 | -3.219 | -5.3003 | 3478.6495 | 3374.29 | 3583.009
-19 | 7.5424 | 75423.5549 | 63888.7362 | 88150.523 | -15.2934 | 16.874 | 2.9058 | -3.2061 | -5.2631 | 3479.6738 | 3375.2836 | 3584.064
-18 | 7.1571 | 71571.0273 | 60720.8221 | 83516.4554 | -15.1601 | 16.6903 | 2.9006 | -3.1934 | -5.2265 | 3481.8516 | 3377.396 | 3586.3071
-17 | 6.794 | 67939.9654 | 57730.3341 | 79155.6221 | -15.0274 | 16.5082 | 2.8952 | -3.1805 | -5.1904 | 3484.0494 | 3379.528 | 3588.5709
-16 | 6.4516 | 64516.2157 | 54906.1925 | 75050.1626 | -14.8955 | 16.3276 | 2.8896 | -3.1674 | -5.1548 | 3486.2668 | 3381.6788 | 3590.8548
-15 | 6.1277 | 61277.5 | 52230.5401 | 71172.5875 | -14.7639 | 16.148 | 2.8837 | -3.154 | -5.1198 | 3488.2168 | 3383.5703 | 3592.8633
-14 | 5.8239 | 58238.9416 | 49716.3892 | 67540.2343 | -14.6338 | 15.9709 | 2.8777 | -3.1406 | -5.0852 | 3490.7578 | 3386.0351 | 3595.4805
-13 | 5.5362 | 55361.7891 | 47332.1599 | 64106.0629 | -14.5039 | 15.7948 | 2.8714 | -3.127 | -5.0512 | 3493.0303 | 3388.2394 | 3597.8212
-12 | 5.2645 | 52644.5587 | 45077.0404 | 60867.6843 | -14.3747 | 15.6201 | 2.8649 | -3.1131 | -5.0176 | 3495.32 | 3390.4604 | 3600.1796
-11 | 5.0077 | 50077.3715 | 42943.2381 | 57812.7271 | -14.2462 | 15.4468 | 2.8581 | -3.099 | -4.9845 | 3497.6266 | 3392.6978 | 3602.5554
-10 | 4.7603 | 47602.5 | 40883.0585 | 54872.0695 | -14.1157 | 15.2714 | 2.8506 | -3.084 | -4.9519 | 3497.6658 | 3392.7358 | 3602.5957
-9 | 4.5357 | 45356.9196 | 39010.9705 | 52207.8181 | -13.9911 | 15.1044 | 2.8439 | -3.0702 | -4.9197 | 3502.2882 | 3397.2196 | 3607.3569
-8 | 4.3187 | 43187.0598 | 37199.366 | 49637.1608 | -13.8646 | 14.9353 | 2.8365 | -3.0555 | -4.8879 | 3504.6424 | 3399.5032 | 3609.7817
-7 | 4.1134 | 41133.9652 | 35482.7334 | 47208.3997 | -13.7386 | 14.7674 | 2.8288 | -3.0407 | -4.8566 | 3507.0117 | 3401.8013 | 3612.222
-6 | 3.9191 | 39190.6549 | 33855.5251 | 44912.8569 | -13.6133 | 14.6009 | 2.821 | -3.0257 | -4.8257 | 3509.3956 | 3404.1138 | 3614.6775
-5 | 3.7283 | 37283.4 | 32256.1518 | 42663.223 | -13.4839 | 14.4295 | 2.8119 | -3.0091 | -4.7952 | 3506.9944 | 3401.7846 | 3612.2042
-4 | 3.5608 | 35607.7266 | 30848.953 | 40689.5849 | -13.3644 | 14.2718 | 2.8046 | -2.995 | -4.7651 | 3514.2063 | 3408.7801 | 3619.6324
-3 | 3.3956 | 33956.3136 | 29460.1823 | 38747.2458 | -13.2409 | 14.1091 | 2.7961 | -2.9795 | -4.7355 | 3516.6324 | 3411.1334 | 3622.1313
-2 | 3.2391 | 32391.0364 | 28141.9773 | 36908.8297 | -13.118 | 13.9477 | 2.7874 | -2.9637 | -4.7062 | 3519.072 | 3413.4998 | 3624.6442
-1 | 3.0907 | 30906.9049 | 26890.3441 | 35168.1778 | -12.9957 | 13.7874 | 2.7785 | -2.9478 | -4.6772 | 3521.525 | 3415.8792 | 3627.1707
0 | 2.9429 | 29428.9 | 25642.084 | 33437.2025 | -12.8677 | 13.6203 | 2.768 | -2.9299 | -4.6487 | 3516.2135 | 3410.7271 | 3621.6999
1 | 2.8164 | 28163.6871 | 24572.0469 | 31957.5062 | -12.7527 | 13.4706 | 2.7601 | -2.9154 | -4.6205 | 3526.4706 | 3420.6765 | 3632.2647
2 | 2.6896 | 26896.124 | 23498.5745 | 30477.0603 | -12.6321 | 13.3139 | 2.7505 | -2.899 | -4.5926 | 3528.9632 | 3423.0943 | 3634.8321
3 | 2.5693 | 25692.7136 | 22478.0269 | 29073.4761 | -12.5121 | 13.1584 | 2.7408 | -2.8824 | -4.5651 | 3531.469 | 3425.5249 | 3637.413
4 | 2.455 | 24549.8507 | 21507.4984 | 27742.3347 | -12.3925 | 13.0041 | 2.7309 | -2.8656 | -4.538 | 3533.9882 | 3427.9686 | 3640.0079
5 | 2.3401 | 23400.9 | 20530.4323 | 26405.9759 | -12.2665 | 12.8417 | 2.7191 | -2.8467 | -4.5111 | 3525.3283 | 3419.5684 | 3631.0881
6 | 2.2432 | 22432.4457 | 19705.7439 | 25281.0792 | -12.1552 | 12.6987 | 2.7104 | -2.8316 | -4.4846 | 3539.0685 | 3432.8965 | 3645.2406
7 | 2.1452 | 21451.748 | 18869.5401 | 24143.4458 | -12.0373 | 12.5477 | 2.6999 | -2.8143 | -4.4585 | 3541.6307 | 3435.3818 | 3647.8796
8 | 2.0519 | 20519.2603 | 18073.3791 | 23063.1825 | -11.9199 | 12.3977 | 2.6891 | -2.7969 | -4.4326 | 3544.2087 | 3437.8824 | 3650.5349
9 | 1.9632 | 19632.3514 | 17315.1261 | 22037.0863 | -11.8031 | 12.2488 | 2.6782 | -2.7794 | -4.407 | 3546.8038 | 3440.3997 | 3653.2079
10 | 1.8738 | 18738.2 | 16549.6397 | 21004.0185 | -11.6797 | 12.092 | 2.6655 | -2.7596 | -4.3818 | 3534.3156 | 3428.2862 | 3640.3451
11 | 1.7986 | 17985.5257 | 15904.4243 | 20135.5509 | -11.571 | 11.9542 | 2.6558 | -2.7438 | -4.3568 | 3552.0525 | 3445.491 | 3658.6141
12 | 1.7221 | 17221.0958 | 15248.3014 | 19254.635 | -11.4557 | 11.8084 | 2.6443 | -2.7258 | -4.3321 | 3554.7116 | 3448.0702 | 3661.3529
13 | 1.6493 | 16493.1999 | 14622.724 | 18416.9096 | -11.3409 | 11.6637 | 2.6327 | -2.7076 | -4.3077 | 3557.3989 | 3450.677 | 3664.1209
14 | 1.58 | 15799.9001 | 14026.1094 | 17620.0306 | -11.2266 | 11.5199 | 2.6208 | -2.6893 | -4.2836 | 3560.1205 | 3453.3169 | 3666.9241
15 | 1.5 | 15000 | 13336.7813 | 16701.9309 | -11.0881 | 11.3462 | 2.603 | -2.6636 | -4.2598 | 3483.4287 | 3378.9258 | 3587.9316
16 | 1.451 | 14509.895 | 12913.8831 | 16140.1246 | -10.9995 | 11.2353 | 2.5965 | -2.6522 | -4.2362 | 3565.7036 | 3458.7324 | 3672.6747
17 | 1.391 | 13909.8504 | 12395.5356 | 15453.0717 | -10.8866 | 11.0944 | 2.5841 | -2.6335 | -4.2129 | 3568.5957 | 3461.5378 | 3675.6535
18 | 1.3338 | 13337.7107 | 11900.6686 | 14798.7971 | -10.7743 | 10.9546 | 2.5715 | -2.6146 | -4.1898 | 3571.5902 | 3464.4424 | 3678.7379
19 | 1.2792 | 12792.0357 | 11428.0987 | 14175.5702 | -10.6624 | 10.8156 | 2.5588 | -2.5955 | -4.167 | 3574.7358 | 3467.4937 | 3681.9779
20 | 1.2253 | 12253.2 | 10960.8579 | 13560.9368 | -10.547 | 10.6726 | 2.5448 | -2.5751 | -4.1445 | 3552.0802 | 3445.5178 | 3658.6426
21 | 1.1775 | 11774.7229 | 10545.4395 | 13015.831 | -10.44 | 10.5404 | 2.5327 | -2.557 | -4.1221 | 3581.9211 | 3474.4635 | 3689.3787
22 | 1.1301 | 11300.5934 | 10133.2958 | 12476.3334 | -10.3295 | 10.4042 | 2.5194 | -2.5376 | -4.1001 | 3586.5489 | 3478.9525 | 3694.1454
23 | 1.0848 | 10847.9361 | 9739.333 | 11961.9014 | -10.2195 | 10.2689 | 2.5059 | -2.518 | -4.0782 | 3593.2402 | 3485.443 | 3701.0374
24 | 1.0416 | 10415.6721 | 9362.6586 | 11471.2462 | -10.1099 | 10.1345 | 2.4922 | -2.4983 | -4.0566 | 3608.176 | 3499.9307 | 3716.4213
25 | 1 | 10000 | 9000 | 11000 | -10 | 10 | 2.4782 | -2.4782 | -4.0352 | 0 | 0 | 0
26 | 0.96083 | 9608.302 | 8637.112 | 10581.8093 | -10.1078 | 10.1319 | 2.5181 | -2.5241 | -4.0141 | 3563.8791 | 3456.9627 | 3670.7955
27 | 0.92313 | 9231.3217 | 8288.2781 | 10178.8486 | -10.2157 | 10.2643 | 2.5583 | -2.5705 | -3.9931 | 3578.8218 | 3471.4571 | 3686.1864
28 | 0.8871 | 8870.9797 | 7955.2392 | 9793.2113 | -10.3229 | 10.3961 | 2.5987 | -2.6171 | -3.9724 | 3585.5246 | 3477.9589 | 3693.0904
29 | 0.85265 | 8526.4612 | 7637.204 | 9424.0686 | -10.4294 | 10.5273 | 2.6391 | -2.6639 | -3.9519 | 3590.1687 | 3482.4636 | 3697.8737
30 | 0.8212 | 8212 | 7347.2517 | 9086.7412 | -10.5303 | 10.652 | 2.6784 | -2.7094 | -3.9316 | 3560.9302 | 3454.1023 | 3667.7581
31 | 0.78819 | 7881.8522 | 7043.1939 | 8732.1688 | -10.6404 | 10.7883 | 2.7203 | -2.7581 | -3.9114 | 3597.4005 | 3489.4785 | 3705.3225
32 | 0.75803 | 7580.3412 | 6765.8432 | 8407.9627 | -10.7449 | 10.918 | 2.7611 | -2.8056 | -3.8915 | 3600.5766 | 3492.5593 | 3708.5939
33 | 0.72918 | 7291.8081 | 6500.74 | 8097.349 | -10.8487 | 11.0472 | 2.802 | -2.8532 | -3.8718 | 3603.6065 | 3495.4983 | 3711.7147
34 | 0.70156 | 7015.6331 | 6247.2859 | 7799.6937 | -10.9519 | 11.1759 | 2.843 | -2.9011 | -3.8523 | 3606.5389 | 3498.3427 | 3714.7351
35 | 0.6774 | 6774 | 6025.777 | 7538.9788 | -11.0455 | 11.2929 | 2.8817 | -2.9463 | -3.833 | 3578.467 | 3471.113 | 3685.821
36 | 0.6498 | 6498.039 | 5773.0896 | 7240.883 | -11.1564 | 11.4318 | 2.9253 | -2.9975 | -3.8138 | 3612.2179 | 3503.8513 | 3720.5844
37 | 0.62555 | 6255.5357 | 5551.3032 | 6978.6153 | -11.2577 | 11.559 | 2.9666 | -3.046 | -3.7948 | 3614.9953 | 3506.5454 | 3723.4452
38 | 0.60232 | 6023.2185 | 5339.0746 | 6727.0777 | -11.3584 | 11.6858 | 3.008 | -3.0947 | -3.7761 | 3617.7439 | 3509.2116 | 3726.2762
39 | 0.58006 | 5800.6127 | 5135.9478 | 6485.7819 | -11.4585 | 11.812 | 3.0495 | -3.1436 | -3.7575 | 3620.4698 | 3511.8557 | 3729.0839
40 | 0.5611 | 5611 | 4963.111 | 6280.0304 | -11.5468 | 11.9236 | 3.0882 | -3.1889 | -3.739 | 3596.7951 | 3488.8913 | 3704.699
41 | 0.53828 | 5382.7569 | 4755.2945 | 6032.083 | -11.6569 | 12.0631 | 3.1329 | -3.2421 | -3.7208 | 3625.8695 | 3517.0934 | 3734.6456
42 | 0.51867 | 5186.6735 | 4576.9702 | 5818.82 | -11.7552 | 12.1879 | 3.1748 | -3.2916 | -3.7027 | 3628.5491 | 3519.6926 | 3737.4056
43 | 0.49986 | 4998.6325 | 4406.1498 | 5614.0769 | -11.8529 | 12.3123 | 3.2167 | -3.3414 | -3.6848 | 3631.2179 | 3522.2813 | 3740.1544
44 | 0.48183 | 4818.268 | 4242.4838 | 5417.4749 | -11.95 | 12.4361 | 3.2588 | -3.3914 | -3.667 | 3633.8772 | 3524.8609 | 3742.8935
45 | 0.4667 | 4667 | 4105.3619 | 5252.4189 | -12.0342 | 12.5438 | 3.2976 | -3.4372 | -3.6494 | 3614.3552 | 3505.9245 | 3722.7858
46 | 0.44792 | 4479.1948 | 3935.3055 | 5047.2711 | -12.1426 | 12.6826 | 3.3432 | -3.4919 | -3.632 | 3639.1722 | 3529.997 | 3748.3473
47 | 0.43198 | 4319.8416 | 3791.1796 | 4873.0006 | -12.238 | 12.8051 | 3.3856 | -3.5425 | -3.6147 | 3641.8093 | 3532.555 | 3751.0636
48 | 0.41669 | 4166.8741 | 3652.9792 | 4705.5322 | -12.3329 | 12.9272 | 3.4281 | -3.5933 | -3.5976 | 3644.4404 | 3535.1072 | 3753.7736
49 | 0.402 | 4020.0083 | 3520.4345 | 4544.5703 | -12.4272 | 13.0488 | 3.4707 | -3.6443 | -3.5806 | 3647.0659 | 3537.654 | 3756.4779
50 | 0.3897 | 3897 | 3409.5324 | 4409.6201 | -12.5088 | 13.1542 | 3.51 | -3.6911 | -3.5638 | 3631.8185 | 3522.8639 | 3740.773
51 | 0.37435 | 3743.5148 | 3271.3006 | 4241.0545 | -12.6142 | 13.2907 | 3.5562 | -3.7469 | -3.5471 | 3652.3016 | 3542.7325 | 3761.8706
52 | 0.36134 | 3613.3856 | 3154.2365 | 4097.9775 | -12.7069 | 13.411 | 3.5991 | -3.7986 | -3.5305 | 3654.9122 | 3545.2649 | 3764.5596
53 | 0.34884 | 3488.3538 | 3041.8771 | 3960.3594 | -12.7991 | 13.5309 | 3.6421 | -3.8504 | -3.5142 | 3657.5184 | 3547.7928 | 3767.2439
54 | 0.33682 | 3368.1979 | 2934.013 | 3827.9685 | -12.8907 | 13.6503 | 3.6853 | -3.9024 | -3.4979 | 3660.1202 | 3550.3166 | 3769.9238
55 | 0.3266 | 3266 | 2842.3606 | 3715.2529 | -12.9712 | 13.7554 | 3.7254 | -3.9507 | -3.4818 | 3649.4168 | 3539.9343 | 3758.8993
56 | 0.31417 | 3141.6795 | 2730.9846 | 3577.9949 | -13.0725 | 13.888 | 3.7718 | -4.0071 | -3.4658 | 3665.3112 | 3555.3519 | 3775.2706
57 | 0.30349 | 3034.9246 | 2635.4505 | 3460.0005 | -13.1626 | 14.0061 | 3.8153 | -4.0598 | -3.45 | 3667.9006 | 3557.8636 | 3777.9376
58 | 0.29323 | 2932.2596 | 2543.6713 | 3346.4091 | -13.2522 | 14.1239 | 3.8588 | -4.1126 | -3.4343 | 3670.486 | 3560.3714 | 3780.6006
59 | 0.28335 | 2833.5105 | 2455.4838 | 3237.0378 | -13.3413 | 14.2412 | 3.9025 | -4.1657 | -3.4187 | 3673.0674 | 3562.8754 | 3783.2594
60 | 0.2747 | 2747 | 2378.3016 | 3141.1276 | -13.4219 | 14.3476 | 3.9438 | -4.2159 | -3.4032 | 3666.8618 | 3556.8559 | 3776.8676
61 | 0.26471 | 2647.1048 | 2289.2687 | 3030.2655 | -13.518 | 14.4747 | 3.9901 | -4.2724 | -3.3879 | 3678.2184 | 3567.8718 | 3788.5649
62 | 0.25591 | 2559.1393 | 2210.9517 | 2932.5389 | -13.6057 | 14.5908 | 4.034 | -4.3261 | -3.3727 | 3680.788 | 3570.3644 | 3791.2116
63 | 0.24745 | 2474.4712 | 2135.6466 | 2838.3806 | -13.6928 | 14.7065 | 4.0781 | -4.38 | -3.3577 | 3683.3537 | 3572.8531 | 3793.8543
64 | 0.2393 | 2392.9635 | 2063.2253 | 2747.6453 | -13.7795 | 14.8219 | 4.1223 | -4.4341 | -3.3427 | 3685.9154 | 3575.338 | 3796.4929
65 | 0.2319 | 2319 | 1997.5713 | 2665.2283 | -13.8607 | 14.9301 | 4.165 | -4.4864 | -3.3279 | 3683.5612 | 3573.0544 | 3794.068
66 | 0.22389 | 2238.9108 | 1926.5506 | 2575.8963 | -13.9514 | 15.0513 | 4.2109 | -4.5429 | -3.3132 | 3691.0271 | 3580.2963 | 3801.7579
67 | 0.21661 | 2166.1217 | 1862.0693 | 2494.6237 | -14.0367 | 15.1654 | 4.2554 | -4.5976 | -3.2986 | 3693.577 | 3582.7697 | 3804.3843
68 | 0.2096 | 2096.0035 | 1800.0156 | 2416.2559 | -14.1215 | 15.2792 | 4.3 | -4.6525 | -3.2841 | 3696.1229 | 3585.2392 | 3807.0065
69 | 0.20284 | 2028.4475 | 1740.2882 | 2340.6773 | -14.2059 | 15.3926 | 4.3447 | -4.7076 | -3.2697 | 3698.6647 | 3587.7048 | 3809.6246
70 | 0.1964 | 1964 | 1683.3648 | 2268.506 | -14.289 | 15.5044 | 4.3892 | -4.7626 | -3.2555 | 3700.4495 | 3589.4361 | 3811.463
71 | 0.19006 | 1900.6108 | 1627.4306 | 2197.4504 | -14.3733 | 15.6181 | 4.4344 | -4.8184 | -3.2413 | 3703.7362 | 3592.6241 | 3814.8483
72 | 0.18401 | 1840.1358 | 1574.1201 | 2129.5952 | -14.4563 | 15.7303 | 4.4794 | -4.8742 | -3.2273 | 3706.2658 | 3595.0778 | 3817.4538
73 | 0.17818 | 1781.834 | 1522.7751 | 2064.1151 | -14.5389 | 15.8422 | 4.5245 | -4.9301 | -3.2134 | 3708.7912 | 3597.5275 | 3820.055
74 | 0.17256 | 1725.6187 | 1473.3153 | 2000.9175 | -14.621 | 15.9536 | 4.5697 | -4.9862 | -3.1995 | 3711.3125 | 3599.9731 | 3822.6518
75 | 0.1669 | 1669 | 1423.5494 | 1937.2039 | -14.7064 | 16.0697 | 4.6162 | -5.0441 | -3.1858 | 3716.8213 | 3605.3167 | 3828.326
76 | 0.16191 | 1619.1194 | 1379.748 | 1881.0191 | -14.7841 | 16.1754 | 4.6605 | -5.0991 | -3.1722 | 3716.3423 | 3604.852 | 3827.8326
77 | 0.15687 | 1568.6802 | 1335.4972 | 1824.1522 | -14.8649 | 16.2858 | 4.706 | -5.1558 | -3.1587 | 3718.8508 | 3607.2853 | 3830.4163
78 | 0.152 | 1520.0168 | 1292.8447 | 1769.2354 | -14.9454 | 16.3958 | 4.7516 | -5.2128 | -3.1453 | 3721.355 | 3609.7143 | 3832.9956
79 | 0.14731 | 1473.0596 | 1251.7265 | 1716.1941 | -15.0254 | 16.5054 | 4.7974 | -5.2699 | -3.132 | 3723.8548 | 3612.1392 | 3835.5705
80 | 0.1422 | 1422 | 1207.0607 | 1658.4611 | -15.1153 | 16.6288 | 4.8465 | -5.3318 | -3.1188 | 3734.0653 | 3622.0434 | 3846.0873
81 | 0.1384 | 1384.0011 | 1173.8512 | 1615.4556 | -15.1842 | 16.7236 | 4.8892 | -5.3848 | -3.1057 | 3728.8413 | 3616.976 | 3840.7065
82 | 0.13418 | 1341.7752 | 1136.9796 | 1567.6246 | -15.263 | 16.8321 | 4.9352 | -5.4426 | -3.0927 | 3731.3279 | 3619.388 | 3843.2677
83 | 0.1301 | 1301.0063 | 1101.4132 | 1521.401 | -15.3414 | 16.9403 | 4.9814 | -5.5006 | -3.0797 | 3733.81 | 3621.7957 | 3845.8243
84 | 0.12616 | 1261.6384 | 1067.1008 | 1476.7247 | -15.4194 | 17.0482 | 5.0277 | -5.5587 | -3.0669 | 3736.2875 | 3624.1989 | 3848.3762
85 | 0.1216 | 1216 | 1027.3634 | 1424.8799 | -15.5129 | 17.1776 | 5.0792 | -5.6243 | -3.0542 | 3749.8753 | 3637.3791 | 3862.3716
86 | 0.11869 | 1186.8939 | 1002.044 | 1391.7853 | -15.5743 | 17.2628 | 5.1205 | -5.6757 | -3.0415 | 3741.229 | 3628.9921 | 3853.4659
87 | 0.11514 | 1151.417 | 971.2077 | 1351.4138 | -15.6511 | 17.3696 | 5.1671 | -5.7344 | -3.029 | 3743.6928 | 3631.3821 | 3856.0036
88 | 0.11171 | 1117.1402 | 941.4416 | 1312.3725 | -15.7275 | 17.4761 | 5.2138 | -5.7934 | -3.0165 | 3746.152 | 3633.7675 | 3858.5366
89 | 0.1084 | 1084.0182 | 912.7045 | 1274.6125 | -15.8036 | 17.5822 | 5.2606 | -5.8526 | -3.0042 | 3748.6066 | 3636.1484 | 3861.0648
90 | 0.1046 | 1046 | 879.7518 | 1231.2278 | -15.8937 | 17.7082 | 5.3123 | -5.9188 | -2.9919 | 3760.5967 | 3647.7788 | 3873.4146
91 | 0.10211 | 1021.0679 | 858.161 | 1202.7509 | -15.9546 | 17.7934 | 5.3544 | -5.9716 | -2.9797 | 3753.5015 | 3640.8965 | 3866.1066
92 | 0.099116 | 991.1582 | 832.2806 | 1168.561 | -16.0295 | 17.8985 | 5.4016 | -6.0314 | -2.9676 | 3755.9419 | 3643.2636 | 3868.6201
93 | 0.096224 | 962.2408 | 807.2811 | 1135.4759 | -16.104 | 18.0033 | 5.4488 | -6.0914 | -2.9555 | 3758.3774 | 3645.6261 | 3871.1288
94 | 0.093428 | 934.2789 | 783.1291 | 1103.4558 | -16.1782 | 18.1077 | 5.4961 | -6.1516 | -2.9436 | 3760.8082 | 3647.9839 | 3873.6324
95 | 0.0903 | 903 | 756.1377 | 1067.603 | -16.2638 | 18.2285 | 5.5475 | -6.2176 | -2.9317 | 3770.5755 | 3657.4582 | 3883.6927
96 | 0.088108 | 881.083 | 737.2416 | 1042.4591 | -16.3255 | 18.3156 | 5.591 | -6.2726 | -2.92 | 3765.6552 | 3652.6855 | 3878.6249
97 | 0.085578 | 855.7829 | 715.4463 | 1013.4105 | -16.3986 | 18.4191 | 5.6386 | -6.3334 | -2.9083 | 3768.0714 | 3655.0293 | 3881.1135
98 | 0.083131 | 831.3062 | 694.3787 | 985.2827 | -16.4714 | 18.5222 | 5.6864 | -6.3944 | -2.8966 | 3770.4827 | 3657.3682 | 3883.5972
99 | 0.080762 | 807.623 | 674.0118 | 958.0433 | -16.5438 | 18.6251 | 5.7342 | -6.4556 | -2.8851 | 3772.8891 | 3659.7024 | 3886.0757
100 | 0.0782 | 782 | 651.9968 | 928.5456 | -16.6244 | 18.7398 | 5.7852 | -6.5213 | -2.8736 | 3780.4125 | 3667.0001 | 3893.8248
101 | 0.076252 | 762.524 | 635.2778 | 906.1052 | -16.6875 | 18.8297 | 5.8302 | -6.5787 | -2.8622 | 3777.6869 | 3664.3563 | 3891.0175
102 | 0.074105 | 741.0543 | 616.862 | 881.3476 | -16.7589 | 18.9316 | 5.8784 | -6.6405 | -2.8509 | 3780.0784 | 3666.6761 | 3893.4808
103 | 0.072027 | 720.2702 | 599.0497 | 857.3601 | -16.8299 | 19.0331 | 5.9266 | -6.7025 | -2.8397 | 3782.4649 | 3668.9909 | 3895.9388
104 | 0.070015 | 700.1474 | 581.8187 | 834.1161 | -16.9005 | 19.1344 | 5.975 | -6.7648 | -2.8285 | 3784.8463 | 3671.3009 | 3898.3917
105 | 0.0679 | 679 | 563.7264 | 809.6669 | -16.977 | 19.244 | 6.0257 | -6.8303 | -2.8174 | 3790.6692 | 3676.9491 | 3904.3892
106 | 0.066179 | 661.793 | 549.0177 | 789.7564 | -17.0409 | 19.3359 | 6.0721 | -6.8898 | -2.8064 | 3789.594 | 3675.9062 | 3903.2818
107 | 0.064352 | 643.5171 | 533.4079 | 768.5922 | -17.1105 | 19.4362 | 6.1208 | -6.9527 | -2.7955 | 3791.9603 | 3678.2015 | 3905.7191
108 | 0.062581 | 625.8142 | 518.3001 | 748.0743 | -17.1799 | 19.5362 | 6.1696 | -7.0157 | -2.7846 | 3794.3214 | 3680.4918 | 3908.1511
109 | 0.060866 | 608.6642 | 503.6764 | 728.1807 | -17.2489 | 19.6359 | 6.2185 | -7.079 | -2.7738 | 3796.6775 | 3682.7772 | 3910.5778
110 | 0.0592 | 592 | 489.4788 | 708.8343 | -17.3178 | 19.7355 | 6.2675 | -7.1425 | -2.7631 | 3799.1373 | 3685.1631 | 3913.1114
111 | 0.057595 | 575.9468 | 475.8131 | 690.182 | -17.3859 | 19.8343 | 6.3166 | -7.2061 | -2.7524 | 3801.3742 | 3687.333 | 3915.4154
112 | 0.056034 | 560.3431 | 462.5409 | 672.0369 | -17.454 | 19.9331 | 6.3658 | -7.27 | -2.7418 | 3803.7148 | 3689.6034 | 3917.8263
113 | 0.054522 | 545.2197 | 449.6879 | 654.4358 | -17.5217 | 20.0316 | 6.4151 | -7.334 | -2.7313 | 3806.0503 | 3691.8688 | 3920.2318
114 | 0.053056 | 530.5601 | 437.2392 | 637.3606 | -17.5891 | 20.1298 | 6.4645 | -7.3983 | -2.7209 | 3808.3806 | 3694.1292 | 3922.632
115 | 0.0517 | 517 | 425.7334 | 621.5535 | -17.6531 | 20.2231 | 6.5129 | -7.4611 | -2.7105 | 3809.0841 | 3694.8116 | 3923.3567
116 | 0.050257 | 502.5695 | 413.499 | 604.718 | -17.723 | 20.3253 | 6.5637 | -7.5275 | -2.7001 | 3813.0256 | 3698.6349 | 3927.4164
117 | 0.048921 | 489.2086 | 402.1808 | 589.1175 | -17.7895 | 20.4226 | 6.6135 | -7.5923 | -2.6899 | 3815.3403 | 3700.8801 | 3929.8005
118 | 0.047625 | 476.2515 | 391.2136 | 573.9763 | -17.8557 | 20.5196 | 6.6633 | -7.6574 | -2.6797 | 3817.6498 | 3703.1203 | 3932.1793
119 | 0.046368 | 463.6848 | 380.5853 | 559.2794 | -17.9215 | 20.6163 | 6.7133 | -7.7227 | -2.6696 | 3819.954 | 3705.3554 | 3934.5527
120 | 0.0453 | 453 | 371.5555 | 546.7741 | -17.9789 | 20.7007 | 6.7603 | -7.7837 | -2.6595 | 3818.1476 | 3703.6032 | 3932.692
121 | 0.043967 | 439.6702 | 360.2993 | 531.1607 | -18.0524 | 20.8089 | 6.8135 | -7.8539 | -2.6495 | 3824.5468 | 3709.8104 | 3939.2832
122 | 0.04282 | 428.1976 | 350.6195 | 517.7113 | -18.1174 | 20.9047 | 6.8638 | -7.9198 | -2.6395 | 3826.8353 | 3712.0303 | 3941.6404
123 | 0.041707 | 417.0657 | 341.2347 | 504.6509 | -18.182 | 21.0003 | 6.9142 | -7.9859 | -2.6297 | 3829.1186 | 3714.245 | 3943.9921
124 | 0.040626 | 406.2632 | 332.1347 | 491.967 | -18.2464 | 21.0956 | 6.9647 | -8.0523 | -2.6198 | 3831.3966 | 3716.4547 | 3946.3385
125 | 0.0399 | 399 | 326.0203 | 483.4331 | -18.2907 | 21.1612 | 7.0077 | -8.1075 | -2.6101 | 3824.0481 | 3709.3267 | 3938.7696
ln⁡(𝑅)=𝐴+𝐵/𝑇+𝐶/𝑇^2 +𝐷/𝑇^3